## Przedmiar robót
PRZEDMIAR ROBÓT
NAZWA INWESTYCJI: Budowa publicznego parkingu dla samochodów osobowych przy skrzyżowaniu ulic Waryńskiego – Bukowa w Szczecinku
ADRES INWESTYCJI: Działka nr 465/2, 46/3, 431, 38/1 – obręb 18 Szczecinek
INWESTOR: Urząd Miasta
ADRES INWESTORA: Pl. Wolności 13, 78-400 Szczecinek
BRANŻA: sanitarna
SPORZĄDZIŁ KALKULACJE: inż. Krzysztof Walkowiak
Lp | Kod pozycji | Nr spec. techn. | Opis | Jednostka | Ilość
1 | Roboty ziemne
1 d.1 | KNR-W 2-01 0203-06 0210-04 | ST 01 00 | Roboty ziemne wykonywane koparkami podsiębiernymi o pojemności łyżki 0.40 m3 w gruncie kat. III z transportem urobku samochodami na odległość do 10 km | m3 | 261.65
2 d.1 | KNR-W 2-01 0301-02 kalk. własna | ST 01 00 | Ręczne roboty ziemne z transportem urobku samochodami na odległość do 10 km | m3 | 65.41
3 d.1 | wycena indywidualna Uproszczona | ST 01 00 | Koszt składowania ziemi na wysypisku | m3 | 327.06
4 d.1 | KNR-W 2-01 0211-06 z.sz 2.3.11 9905-01 | ST 01 00 | Wykopy oraz przekopy wykonywane koparkami przedsiębiernymi 0.40 m3 na odkład w gruncie kat. III - bez ręcznego wyrównania powierzchni odkładu | m3 | 475.35
5 d.1 | KNR-W 2-01 0310-0201 | ST 01 00 | Wykopy liniowe o ścianach pionowych szerokości 0.8-1.5 m pod rurociągi w gruntach suchych z wydobyciem urobku łopatą m kat. III-IV; głębokość do 1.5 m | m3 | 118.84
6 d.1 | KNR-W 2-01 0222-01 | ST 01 00 | Mechaniczne zasypywanie wykopów | m3 | 475.35
7 d.1 | KNR-W 2-01 0312-0201 | ST 01 00 | Ręczne zasypywanie wykopów | m3 | 118.84
8 d.1 | KNR-W 2-01 0228-01 | ST 01 00 | Zagęszczenie nasypów ubijakami mechanicznymi | m3 | 594.19
9 d.1 | KNR-W 2-01 0314-02 | ST 01 00 | Pełne umocnienie pionowych ścian wykopów liniowych o głębokości do 3.0 m palami szalunkowymi w gruntach suchych kat. III-IV wraz z rozbiórką (szerokość do 1m) | m2 | 1189.55
10 d.1 | KNR-W 2-01 0314-08 | ST 01 00 | Dodatek za dalszy 1m szerokości | m2 | 845
11 d.1 | KNR-W 2-01 0316-08 | ST 01 00 | Umocnienie ścian wykopów o głębokości do 3 m pod studnie i wpusty na sieciach zewnętrznych w gruntach suchych kat. III-IV palami szalunkowymi stalowymi wraz z rozbiórką | m2 | 486.24
12 d.1 | KNR-W 2-01 0316-10 | ST 01 00 | Umocnienie ścian wykopów o głębokości do 6 m pod separator w gruntach suchych kat. III-IV palami szalunkowymi stalowymi wraz z rozbiórką | m2 | 41.04
13 d.1 | KNNR 1 0529-01 | ST 01 00 | Montaż konstrukcji podwieszeń rurociągów i kanałów; element o rozpiętości 4 m | kpl. | 2
14 d.1 | KNNR 1 0529-06 | ST 01 00 | Demontaż konstrukcji podwieszeń rurociągów i kanałów; element o rozpiętości 4 m | kpl. | 2
15 d.1 | KNNR 1 0527-01 | ST 01 00 | Montaż konstrukcji podwieszeń kabli energetycznych i telekomunikacyjnych typ lekki; element o rozpiętości 4 m | kpl. | 14
16 d.1 | KNNR 1 0527-06 | ST 01 00 | Demontaż konstrukcji podwieszeń kabli energetycznych i telekomunikacyjnych typ lekki; element o rozpiętości 4 m | kpl. | 14
2 | Podłoża
17 d.2 | KNNR 4 1411-03 | ST 02 10 | Podłoża pod kanały z materiałów sypkich grub. 20 cm | m3 | 71.05
18 d.2 | KNNR 4 1411-04 kalk. własna | ST 02 10 | Obsypka kanałów z materiałów sypkich grub. 30 cm ponad wierzch rury | m3 | 189.5
19 d.2 | KNNR 4 1411-01 | ST 02 10 | Podłoża pod studnie, wpusty i separator z materiałów sypkich grub. 10 cm | m3 | 3.26
20 d.2 | KNNR 4 1410-02 | ST 02 10 | Podłoża betonowe C12/15 o grubości 10 cm pod studnie, wpusty i separator | m3 | 3.26
3 | Roboty montażowe
21 d.3 | KNNR 4 1308-03 z.sz.3.4. 9913-2 | ST 02 10 | Kanały z rur PVC SN8 o śr. zewn. 200 mm - wykopy umocnione | m | 114.85
22 d.3 | KNNR 4 1308-05 z.sz.3.4. 9913-2 | ST 02 10 | Kanały z rur PVC SN8 o śr. zewn. 315 mm - wykopy umocnione | m | 174.75
23 d.3 | KNNR 4 1308-06 z.sz.3.4. 9913-2 | ST 02 10 | Kanały z rur PVC SN8 o śr. zewn. 400 mm - wykopy umocnione | m | 38.5
24 d.3 | wycena indywidualna | ST 02 10 | Studnie rewizyjne z kręgów betonowych o śr. 1000 mm w gotowym wykopie (wysokość studni do 1,50 m) | stud. | 6
25 d.3 | wycena indywidualna | ST 02 10 | Studnie rewizyjne z kręgów betonowych o śr. 1000 mm w gotowym wykopie (wysokość studni do 2,00 m) | stud. | 6
26 d.3 | wycena indywidualna | ST 02 10 | Studnie rewizyjne z kręgów betonowych o śr. 1000 mm w gotowym wykopie (wysokość studni do 2,50 m) | stud. | 3
27 d.3 | KNR 2-18 0625-01 | ST 02 10 | Wpusty deszczowe fi 500 mm z osadnikiem i wpustem ulicznym | szt. | 16
28 d.3 | wycena indywidualna | ST 02 10 | Dostawa i montaż separatora | szt | 1
29 d.3 | wycena indywidualna Uproszczona | ST 02 10 | Włączenie do istniejącej kanalizacji deszczowej | szt | 1
30 d.3 | KNNR 4 1427-01 | ST 02 10 | Przejście przez ściany komór tulejami o śr. 200 mm | szt | 32
31 d.3 | KNNR 4 1427-03 | ST 02 10 | Przejście przez ściany komór tulejami o śr. 315 mm | szt | 22
32 d.3 | KNNR 4 1427-05 | ST 02 10 | Przejście przez ściany komór tulejami o śr. 400 mm | szt | 10
33 d.3 | KNR-W 2-18 0706-02 | ST 02 10 | Próba wodna szczelności kanałów rurowych o śr.nominalnej 200 mm | odc. -1 prób. | 16
34 d.3 | KNR-W 2-18 0706-04 | ST 02 10 | Próba wodna szczelności kanałów rurowych o śr.nominalnej 315 mm | odc. -1 prób. | 11
35 d.3 | KNR-W 2-18 0706-05 | ST 02 10 | Próba wodna szczelności kanałów rurowych o śr.nominalnej 400 mm | odc. -1 prób. | 5
4 | Inne koszty
36 d.4 | wycena indywidualna Uproszczona |  | Wykonanie mapy geodezyjnej powykonawczej | kpl. | 1