## Przedmiar robót
PRZEDMIAR ROBÓT
NAZWA INWESTYCJI: Budowa publicznego parkingu dla samochodów osobowych przy skrzyżowaniu ulic Waryńskiego – Bukowa w Szczecinku
ADRES INWESTYCJI: Działka nr 465/2, 46/3, 431, 38/1 – obręb 18 Szczecinek
INWESTOR: Urząd Miasta
ADRES INWESTORA: Pl. Wolności 13, 78-400 Szczecinek
BRANŻA: drogowa
SPORZĄDZIŁ KALKULACJE: inż. Krzysztof Walkowiak
Lp | Kod pozycji | Nr spec. techn. | Opis | Jednostka | Ilość
1 | Roboty przygotowawcze
1.1 | Roboty pomiarowe
1 d.1.1 | KNR-W 2-01 0114-02 | D-01.01.01 | Roboty pomiarowe przy powierzchniowych robotach ziemnych - koryta pod nawierzchnie placów postojowych | m2 | 8082
1.2 | Usunięcie drzew i krzewów
2 d.1.2 | KNNR 1 0101-01 | D-01.02.01 | Mechaniczne ścinanie drzew z karczowaniem pni o średnicy do15 cm | szt. | 149
3 d.1.2 | KNNR 1 0101-02 | D-01.02.01 | Mechaniczne ścinanie drzew z karczowaniem pni o średnicy 16-25 cm | szt. | 13
4 d.1.2 | KNNR 1 0107-01 | D-01.02.01 | Wywożenie dłużyc w miejsce wskazane przez Zamawiającego | mp | 17.5
5 d.1.2 | KNNR 1 0107-03 | D-01.02.01 | Wywożenie gałęzi w miejsce pozyskane przez Wykonawcę | mp | 11.15
6 d.1.2 | KNNR 1 0108-01 | D-01.02.01 | Wywożenie korzeni i pni o średnicy 10-15 cm w miejsce pozyskane przez Wykonawcę | szt. | 149
7 d.1.2 | KNNR 1 0108-02 | D-01.02.01 | Wywożenie korzeni i pni o średnicy 16-25 cm w miejsce pozyskane przez Wykonawcę | szt. | 13
8 d.1.2 | KNNR 1 0102-05 | D-01.02.01 | Mechaniczne karczowanie krzaków | m2 | 1289
1.3 | Zdjęcie warstwy humusu
9 d.1.3 | KNR-W 2-01 0230-02 0210-04 | D-01.02.02 | Zdjęcie warstwy ziemi urodzajnej humusu z transportem urobku samochodami na odległość do 10 km | m3 | 1215
10 d.1.3 | wycena indywidualna Uproszczona | D-01.02.02 | Koszt składowania ziemi na wysypisku | m3 | 1215
1.4 | Rozbiórka elementów dróg
11 d.1.4 | KNR-W 2-25 0307-03 | D-01.02.04 | Rozebranie ogrodzenia | m2 | 262.5
12 d.1.4 | KNR-W 2-25 0408-05 | D-01.02.04 | Mechaniczne rozebranie nawierzchni | m2 | 500
13 d.1.4 | wycena indywidualna | D-01.02.04 | Rozbiórka studni kanalizacyjnych | szt | 4
14 d.1.4 | KNR 4-04 0306-01 | D-01.02.04 | Rozebranie konstrukcji betonowych (słupy i płyty z fundamentami) | m3 | 75
15 d.1.4 | KNR 4-04 1103-01 | D-01.02.04 | Załadowanie gruzu koparką na samochody (gruz z robót rozbiórkowych oraz gruz zalegający na placu budowy) | m3 | 403.89
16 d.1.4 | KNR 4-04 1103-04 1103-05 | D-01.02.04 | Wywiezienie gruzu z terenu rozbiórki przy mechanicznym załadowaniu i wyładowaniu samochodem na odległość do 10 km | m3 | 403.89
17 d.1.4 | wycena indywidualna Uproszczona | D-01.02.04 | Koszt utylizacji gruzu na wysypisku | m3 | 403.89
2 | Roboty ziemne
18 d.2 | KNR-W 2-01 0203-08 0210-04 kalk. własna | D-02.01.01 | Roboty ziemne wykonywane koparkami podsiębiernymi o pojemności łyżki 0.60 m3 w gruncie kat. III z transportem urobku samochodami na odległość do 10 km | m3 | 1300
19 d.2 | wycena indywidualna Uproszczona | D-02.01.01 | Koszt składowania ziemi na wysypisku | m3 | 1300
3 | Podbudowy
20 d.3 | KNR 2-31 0101-01 | D-04.01.01 | Mechaniczne wykonanie koryta na całej szerokości jezdni i chodników w gruncie kat. I-IV głębokości 20 cm | m2 | 8082
21 d.3 | KNR-W 2-01 0208-07 0210-04 | D-04.01.01 | Roboty ziemne wykonywane koparkami podsiębiernymi 0.60 m3 w ziemi kat. I-III uprzednio zmagazynowanej w hałdach z transportem urobku samochodami na odległość 10 km | m3 | 1616.4
22 d.3 | wycena indywidualna Uproszczona | D-04.01.01 | Koszt składowania ziemi na wysypisku | m3 | 1616.4
23 d.3 | KNNR 6 0103-03 | D-04.01.01 | Profilowanie i zagęszczanie podłoża wykonywane mechanicznie w gruncie kat. II-IV pod warstwy konstrukcyjne nawierzchni | m2 | 8082
24 d.3 | KNR 2-31 0114-05 0114-06 | D-04.04.02 | Podbudowa z kruszywa łamanego 0-31,5 mm - warstwa dolna o grubości po zagęszczeniu 25 cm | m2 | 7475
25 d.3 | KNNR 6 0111-01 | D-04.05.01 | Podbudowy z gruntu stabilizowanego cementem warstwa o grubości po zagęszczeniu 10 cm | m2 | 6974
4 | Nawierzchnie
26 d.4 | KNR 2-31 0511-03 | D-05.03.23a | Nawierzchnia jezdni z kostki brukowej betonowej o grubości 8 cm w kolorze szarym na podsypce cementowo-piaskowej | m2 | 3177
27 d.4 | KNR 2-31 0511-03 | D-05.03.23a | Nawierzchnia miejsc parkingowych z kostki brukowej betonowej o grubości 8 cm w kolorze grafitowym na podsypce cementowo-piaskowej | m2 | 3797
28 d.4 | KNR 2-31 0511-03 | D-05.03.23a | Nawierzchnia chodnika z kostki brukowej betonowej o grubości 8 cm w kolorze szarym na podsypce cementowo-piaskowej | m2 | 607
29 d.4 | KNR 2-31 0502-04 kalk. własna | D-05.03.23a | Nawierzchnia parkingu z płyt drogowych ażurowych na podsypce cementowo-piaskowej | m2 | 501
5 | Roboty wykończeniowe
30 d.5 | D-06.01.01 | KNR-W 2-01 0505-04 | Mechaniczne plantowanie powierzchni gruntu rodzimego kat. I-III | m2 | 1178
31 d.5 | D-06.01.01 | KNR-W 2-01 0510-01 | Humusowanie z obsianiem przy grubości warstwy humusu 10 cm | m2 | 1178
6 | Urządzenia bezpieczeństwa ruchu
32 d.6 | KNR 2-31 0702-02 | D-07.02.01 | Słupki do znaków drogowych z rur stalowych o śr. 70 mm | szt. | 10
33 d.6 | KNR 2-31 0703-02 | D-07.02.01 | Przymocowanie tablic znaków drogowych - znaki typu A (ostrzegawcze) | szt. | 2
34 d.6 | KNR 2-31 0703-02 | D-07.02.01 | Przymocowanie tablic znaków drogowych - znaki typu B (zakazu) | szt. | 6
35 d.6 | KNR 2-31 0703-02 | D-07.02.01 | Przymocowanie tablic znaków drogowych - znaki typu D (informacyjne) | szt. | 2
7 |  |  | Elementy ulic
36 d.7 | KNR 2-31 0402-04 | D-08.01.01b | Ława pod krawężniki i obrzeża betonowa z oporem | m3 | 283.68
37 d.7 | KNNR 6 0401-03 | D-08.01.01b | Krawężniki betonowe wystające o wymiarach 15x30 cm na podsypce cementowo-piaskowej | m | 2730
38 d.7 | KNNR 6 0401-05 | D-08.01.01b | Krawężniki betonowe najazdowe o wymiarach 15x22 cm na podsypce cementowo-piaskowej | m | 816
39 d.7 | KNNR 6 0404-05 | D-08.03.01 | Obrzeża betonowe o wymiarach 30x8 cm na podsypce cementowo-piaskowej, spoiny wypełnione zaprawą cementową | m | 75
8 | Inne koszty
40 d.8 | wycena indywidualna Uproszczona |  | Wykonanie mapy geodezyjnej powykonawczej | kpl. | 1