## Przedmiar robót
PRZEDMIAR ROBÓT
NAZWA INWESTYCJI: Budowa publicznego parkingu dla samochodów osobowych przy skrzyżowaniu ulic Waryńskiego – Bukowa w Szczecinku
ADRES INWESTYCJI: Działka nr 465/2, 46/3, 431, 38/1 – obręb 18 Szczecinek
INWESTOR: Urząd Miasta
ADRES INWESTORA: Pl. Wolności 13, 78-400 Szczecinek
BRANŻA: elektryczna
SPORZĄDZIŁ KALKULACJE: inż. Krzysztof Walkowiak
Lp | Kod pozycji | Nr spec. techn. | Opis | Jednostka | Ilość
1 | Zabezpieczenie istniejących kabli
1 d.1 | KNNR 5 0701-02 | SST E-01 | Kopanie rowów dla kabli w sposób ręczny w gruncie kat. III | m3 | 21
2 d.1 | KNNR 5 0701-03 | SST E-01 | Kopanie rowów dla kabli w sposób ręczny w gruncie kat. IV | m3 | 3.36
3 d.1 | KNNR-W 9 0814-01 | SST E-01 | Zabezpieczenie istniejących kabli energetycznych rurami ochronnymi dwudzielnymi z PCW o śr. do 110 mm - A110PS | m | 75
4 d.1 | KNNR-W 9 0814-01 | SST E-01 | Zabezpieczenie istniejących kabli energetycznych rurami ochronnymi dwudzielnymi z PCW o śr. do 110 mm - A83PS | m | 12
5 d.1 | KNNR 5 0706-01 | SST E-01 | Nasypanie warstwy piasku na dnie rowu kablowego o szerokości do 0.4 m Krotność = 2 | m | 87
6 d.1 | KNNR 5 0702-02 | SST E-01 | Zasypywanie rowów dla kabli wykonanych ręcznie w gruncie kat. III | m3 | 18
7 d.1 | KNNR 5 0702-03 | SST E-01 | Zasypywanie rowów dla kabli wykonanych ręcznie w gruncie kat. IV | m3 | 2.88
2 | Oświetlenie uliczne
8 d.2 | KNNR 5 0701-02 | SST E-01 | Kopanie rowów dla kabli w sposób ręczny w gruncie kat. III | m3 | 124.04
9 d.2 | KNNR 5 0701-03 | SST E-01 | Kopanie rowów dla kabli w sposób ręczny w gruncie kat. IV | m3 | 5.6
10 d.2 | KNNR 5 0705-01 | SST E-01 | Ułożenie rur osłonowych z PCW o śr.do 140 mm - rura DVK 50 | m | 6
11 d.2 | KNNR 5 0705-01 | SST E-01 | Ułożenie rur osłonowych z PCW o śr.do 140 mm - rura DVK 75 | m | 85
12 d.2 | KNNR 5 0706-01 | SST E-01 | Nasypanie warstwy piasku na dnie rowu kablowego o szerokości do 0.4 m Krotność = 2 | m | 463
13 d.2 | KNNR 5 0707-02 | SST E-01 | Układanie kabli o masie do 1.0 kg/m w rowach kablowych ręcznie YKY 4x16mm2 | m | 387
14 d.2 | KNNR 5 0713-02 | SST E-01 | Układanie kabli o masie do 1.0 kg/m w rurach, pustakach lub kanałach zamkniętych YKY 4x16mm2 | m | 85
15 d.2 | KNNR 5 0713-02 | SST E-01 | Układanie kabli o masie do 1.0 kg/m w rurach, pustakach lub kanałach zamkniętych - YKY 4x16mm2 w częściach podziemnych słupa oświetleniowego do tabliczki bezpiecznikowej z uwzględnieniem zapasu kabla przy słupie | m | 72
16 d.2 | KNNR 5 0707-01 | SST E-01 | Układanie kabli o masie do 0.5 kg/m w rowach kablowych ręcznie - YKY 4x4mm2 | m | 16
17 d.2 | KNNR 5 0713-01 | SST E-01 | Układanie kabli o masie do 0.5 kg/m w rurach, pustakach lub kanałach zamkniętych - YKY 4x4mm2 | m | 6
18 d.2 | KNNR 5 0713-01 | SST E-01 | Układanie kabli o masie do 0.5 kg/m w rurach, pustakach lub kanałach zamkniętych - YKY 4x4mm2 w częściach podziemnych słupa oświetleniowego do tabliczki bezpiecznikowej z uwzględnieniem zapasu kabla przy słupie | m | 3
19 d.2 | KNNR 5 0114-08 analogia | SST E-01 | Uszczelnienie końców rur pianką poliuretonową [R=0,3] | szt. | 54
20 d.2 | KNNR 5 0702-02 | SST E-01 | Zasypywanie rowów dla kabli wykonanych ręcznie w gruncie kat. III | m3 | 106.32
21 d.2 | KNNR 5 0702-03 | SST E-01 | Zasypywanie rowów dla kabli wykonanych ręcznie w gruncie kat. IV | m3 | 4.8
22 d.2 | KNNR 5 0401-02 analogia | SST E-01 | Posadowienie szafki oświetleniowej SO | kpl. | 1
23 d.2 | KNNR 5 1001-01 | SST E-01 | Montaż i stawianie słupów oświetleniowych o masie do 100 kg - słup aluminiowy h=9m | szt. | 12
24 d.2 | KNNR 5 1002-01 | SST E-01 | Montaż wysięgników rurowych o masie do 15 kg na słupie | szt. | 4
25 d.2 | KNNR 5 1002-02 | SST E-01 | Montaż wysięgników rurowych o masie do 30 kg na słupie | szt. | 8
26 d.2 | KNNR 5 0726-09 | SST E-01 | Zarobienie na sucho końca kabla 4-żyłowego o przekroju żył do 16 mm2 na napięcie do 1 kV o izolacji i powłoce z tworzyw sztucznych | szt. | 24
27 d.2 | KNNR 5 0726-09 analogia | SST E-01 | Zarobienie na sucho końca kabla 4-żyłowego o przekroju żył do 4 mm2 na napięcie do 1 kV o izolacji i powłoce z tworzyw sztucznych | szt. | 2
28 d.2 | KNR-W 5-10 1001-04 | SST E-01 | Montaż złącz bezpiecznikowych IZK (kpl na przewody fazowe i PEN) we wnęce słupa | szt. | 12
29 d.2 | KNNR 5 1003-03 | SST E-01 | Montaż przewodów do opraw oświetleniowych - wciąganie w słupy, rury osłonowe i wysięgniki przy wysokości latarń do 10 m - YDY 3x2,5mm2 | kpl.przew. | 12
30 d.2 | KNNR 5 1004-02 | SST E-01 | Montaż opraw oświetlenia zewnętrznego na wysięgniku - oprawa uliczna LED | szt. | 20
31 d.2 | KNNR 5 0605-02 | SST E-01 | Montaż uziomów poziomych w wykopie o głębokości do 0.6 m; kat.gruntu III | m | 32
32 d.2 | KNNR 5 0606-04 | SST E-01 | Uziomy ze stali profilowanej miedziowane o długości 3 m (metoda wykonania udarowa) - grunt kat.III | szt. | 4
33 d.2 | KNNR 5 0606-06 | SST E-01 | Uziomy ze stali profilowanej miedziowane (metoda wykonania udarowa) - grunt kat.III za następne 1.5 m długości | szt. | 16
34 d.2 | KNNR 5 1203-05 | SST E-01 | Podłączenie przewodów pojedynczych o przekroju żyły 35 mm2 pod zaciski lub bolce | szt.żył | 4
35 d.2 | KNNR 5 1203-02 | SST E-01 | Podłączenie przewodów pojedynczych o przekroju żyły do 4 mm2 pod zaciski lub bolce | szt.żył | 8
3 | Pomiary
36 d.3 | KNNR 5 1302-03 | SST E-01 | Badanie linii kablowej N.N.- kabel 4-żyłowy | odc. | 13
37 d.3 | KNNR 5 1301-01 | SST E-01 | Sprawdzenie i pomiar 1-fazowego obwodu elektrycznego niskiego napięcia | pomiar | 20
38 d.3 | KNR-W 4-03 1205-05 | SST E-01 | Pierwszy pomiar skuteczności ochrony przeciwporażeniowej | pomiar. | 1
39 d.3 | KNR-W 4-03 1205-06 | SST E-01 | Następny pomiar skuteczności ochrony przeciwporażeniowej | pomiar. | 1
40 d.3 | KNNR 5 1304-01 | SST E-01 | Badania i pomiary instalacji uziemiającej (pierwszy pomiar) | szt. | 4
4 | Koszta towarzyszące
41 d.4 | wycena indywidualna Uproszczona | SST E-01 | Koszt obsługi geodezyjnej (wytyczenie i inwentaryzacja powykonawcza) | kpl | 1
42 d.4 | wycena indywidualna Uproszczona | SST E-01 | Koszty zajęcia pasa drogowego | kpl. | 1