## Przedmiar
Rodos 6.8.38.2 [12068]
Przedmiar robót
Budowa ulic Fabrycznej i Szarych Szeregów w Szczecinku - branża elektryczna - oświetlenie drogowe
Nr poz. | Podstawa | Opis robót | Jm | Ilość
1 | 2 | 3 | 4 | 5
1. Instalacja oświetlenia drogowego - zasilanie z szafki ul. Harcerska
1 | KNR 2-01 0702/02 | Mechaniczne kopanie rowów dla kabli o szerokości dna do 0,4m i głębokości do 0,6m w gruncie kategorii III-IV koparko-spycharkami na podwoziu ciągnika kołowego 0,15m3 | m | 207
2 | KNR 2-01 0701.2/02 | Ręczne kopanie rowów kablowych o głębokości do 0,8m i szerokości dna do 0,4m w gruncie kat. III | m | 210
3 | KNR 5-10 0301/01 | Nasypanie warstwy piasku gr.10cm na dno rowu kablowego o szer. do 0,4m | m | 814
4 | KNR 5-10 0303/01 | Układanie w wykopie rur ochronnych z PCW o średnicy do 75mm | m | 129
5 | KNR 5-10 0306/01 | Mechaniczne przepychanie pod drogami i nasypami rur stalowych o średnicy do śr.100mm - za pierwszą rurę- rura typu RHDPEp 75 | m | 17
6 | KNR 5-10 0101/02 | Układanie ręczne w rowach kablowych kabli jednożyłowych o masie do 1,0kg/m, z przykryciem folią kalandrowaną z PCW uplastycznionego o grubości powyżej 0,4-0,6mm | m | 327
7 | KNR 5-10 0114/02 | Układanie w rurach, pustakach lub w kanałach kabli wielożyłowych o masie do 1kg/m - YAKXS 4x25mm2 | m | 145
8 | KNR 2-01 0705/01 | Mechaniczne zasypywanie rowów kablowych w gruncie kategorii I-II o szerokości dna do 0,4m i głębokości do 0,4m koparko-spycharkami 0,15m3 na podwoziu ciągnika kołowego | m | 407
9 | KNNR 1 0408/01 | Zagęszczanie ubijakami mechanicznymi nasypów w gruncie sypkim kategorii I-II | m3 | 113.96
10 | KNR 5-10 0603/07 | Obróbka na sucho kabli energetycznych do 1kV 4-żyłowych aluminiowych o przekroju do 50mm2 | szt | 20
11 | KNR 2-01 0707/02 | Wykopy ręczne wraz z zasypaniem dla słupów elektroenergetycznych linii napowietrznych NN - wykopy o głębokości do 1,5m w gruncie kat. III | m3 | 10
12 | KNR 5-10 0709/01 | Mechaniczne stawianie słupów oświetleniowych o masie do 300kg w gruncie kat.I-III - słup 7m | szt | 10
13 | KNR 5-10 1002/01 | Montaż na słupie wysięgników rurowych o ciężarze do 15kg | szt | 10
14 | KNR 5-10 1005/07 | Montaż opraw sodowych z 1 lampą na zamontowanym wysięgniku - oprawa LED 38W 5619lm 740 | szt | 10
15 | KNR 5-10 1004/01 | Wciąganie przewodów w słup lub rury osłonowe z udziałem podnośnika samochodowego - przewód YDY 2x1,5mm2 | m_1przew | 80
16 | KNR 5-10 1001/04 | Montaż złączy IZK i zerowanie słupa | kpl | 10
17 | KNR 5-10 0709/01 | Mechaniczne stawianie słupów oświetleniowych o masie do 300kg w gruncie kat.I-III - j.w. lecz demontaż słupa | szt | 10
18 | KNR 5-10 1005/07 | Montaż opraw sodowych z 1 lampą na zamontowanym wysięgniku - j.w, lecz demontaż opraw | szt | 10
19 | KNR 2-01 0707/02 | Wykopy ręczne wraz z zasypaniem dla słupów elektroenergetycznych linii napowietrznych NN - wykopy o głębokości do 1,5m w gruncie kat. III | m3 | 4
20 | KNR 5-10 1001/04 | Montaż złączy IZK i zerowanie słupa | kpl | 10
21 | KNR 2-01 0701.2/02 | Ręczne kopanie rowów kablowych o głębokości do 0,8m i szerokości dna do 0,4m w gruncie kat. III | m | 6
22 | KNR 5-10 0114/02 | Układanie w rurach, pustakach lub w kanałach kabli wielożyłowych o masie do 1kg/m - kabel telekomunukacyjny - osłonięcie kabla rura dwudzielną | m | 6
23 | KNR 5-08u2 0019/01 | Montaż uziomów długości 4,5m ze stali profilowanej miedziowanej metodą obrotową w gruncie kategorii I-II | szt | 4
24 | KNR 5-08u2 0019/02 | Montaż uziomów długości 4,5m ze stali profilowanej miedziowanej metodą obrotową w gruncie kategorii I-II - za każde następne 1,5m | szt | 20
25 | KNR 5-08 0608/07 | Układanie bednarki o przekroju do 120mm2 w rowach kablowych | m | 20
26 | KNR 5-15 0403/01 | Montaż urządzeń uziemień - złącza kontrolnego - analogia połączenie złączem krzyżowym do bednarki | szt | 2
27 | KNR 4-03 1203/01 | Badanie linii kablowej NN 4-żylowej | odc | 20
28 | KNR 4-03 1205/05 | Badanie skuteczności zerowania - za 1 pomiar | pomiar | 20
29 | KNR 4-03 1205/01 | Badania i pomiary instalacji uziemiającej ochronnej - za 1 pomiar | pomiar | 2
30 | Kalkulacja własna | Obsługa geodezyjna budowy | kpl | 1
2. Instalacja oświetlenia drogowego - zasialnie z latarni 308 ul. Szarych Szeregów
31 | KNR 2-01 0702/02 | Mechaniczne kopanie rowów dla kabli o szerokości dna do 0,4m i głębokości do 0,6m w gruncie kategorii III-IV koparko-spycharkami na podwoziu ciągnika kołowego 0,15m3 | m | 117
32 | KNR 2-01 0701.2/02 | Ręczne kopanie rowów kablowych o głębokości do 0,8m i szerokości dna do 0,4m w gruncie kat. III | m | 130
33 | KNR 5-10 0301/01 | Nasypanie warstwy piasku gr.10cm na dno rowu kablowego o szer. do 0,4m | m | 510
34 | KNR 5-10 0303/01 | Układanie w wykopie rur ochronnych z PCW o średnicy do 75mm | m | 94
35 | KNR 5-10 0306/01 | Mechaniczne przepychanie pod drogami i nasypami rur stalowych o średnicy do śr.100mm - za pierwszą rurę- rura typu RHDPEp 75 | m | 8
36 | KNR 5-10 0101/02 | Układanie ręczne w rowach kablowych kabli jednożyłowych o masie do 1,0kg/m, z przykryciem folią kalandrowaną z PCW uplastycznionego o grubości powyżej 0,4-0,6mm | m | 199
37 | KNR 5-10 0114/02 | Układanie w rurach, pustakach lub w kanałach kabli wielożyłowych o masie do 1kg/m - YAKXS 4x25mm2 | m | 129
38 | KNR 2-01 0705/01 | Mechaniczne zasypywanie rowów kablowych w gruncie kategorii I-II o szerokości dna do 0,4m i głębokości do 0,4m koparko-spycharkami 0,15m3 na podwoziu ciągnika kołowego | m | 255
39 | KNNR 1 0408/01 | Zagęszczanie ubijakami mechanicznymi nasypów w gruncie sypkim kategorii I-II | m3 | 35
40 | KNR 5-10 0603/07 | Obróbka na sucho kabli energetycznych do 1kV 4-żyłowych aluminiowych o przekroju do 50mm2 | szt | 14
41 | KNR 2-01 0707/02 | Wykopy ręczne wraz z zasypaniem dla słupów elektroenergetycznych linii napowietrznych NN - wykopy o głębokości do 1,5m w gruncie kat. III | m3 | 7
42 | KNR 5-10 0709/01 | Mechaniczne stawianie słupów oświetleniowych o masie do 300kg w gruncie kat.I-III - słup 7m | szt | 7
43 | KNR 5-10 1002/01 | Montaż na słupie wysięgników rurowych o ciężarze do 15kg | szt | 7
44 | KNR 5-10 1005/07 | Montaż opraw sodowych z 1 lampą na zamontowanym wysięgniku - oprawa LED 38W 5619lm 740 | szt | 7
45 | KNR 5-10 1004/01 | Wciąganie przewodów w słup lub rury osłonowe z udziałem podnośnika samochodowego - przewód YDY 2x1,5mm2 | m_1przew | 56
46 | KNR 5-10 1001/04 | Montaż złączy IZK i zerowanie słupa | kpl | 7
47 | KNR 5-08u2 0019/01 | Montaż uziomów długości 4,5m ze stali profilowanej miedziowanej metodą obrotową w gruncie kategorii I-II | szt | 2
48 | KNR 5-08u2 0019/02 | Montaż uziomów długości 4,5m ze stali profilowanej miedziowanej metodą obrotową w gruncie kategorii I-II - za każde następne 1,5m | szt | 10
49 | KNR 5-08 0608/07 | Układanie bednarki o przekroju do 120mm2 w rowach kablowych | m | 10
50 | KNR 5-15 0403/01 | Montaż urządzeń uziemień - złącza kontrolnego - analogia połączenie złączem krzyżowym do bednarki | szt | 1
51 | KNR 4-03 1203/01 | Badanie linii kablowej NN 4-żylowej | odc | 7
52 | KNR 4-03 1205/05 | Badanie skuteczności zerowania - za 1 pomiar | pomiar | 7
53 | KNR 4-03 1205/01 | Badania i pomiary instalacji uziemiającej ochronnej - za 1 pomiar | pomiar | 1
54 | Kalkulacja własna | Obsługa geodezyjna budowy | kpl | 1
3. Instalacja oświetlenia drogowego - wymiana słupów i opraw
55 | KNR 2-01 0707/02 | Wykopy ręczne wraz z zasypaniem dla słupów elektroenergetycznych linii napowietrznych NN - wykopy o głębokości do 1,5m w gruncie kat. III | m3 | 10
56 | KNR 5-10 0709/01 | Mechaniczne stawianie słupów oświetleniowych o masie do 300kg w gruncie kat.I-III - słup 7m | szt | 10
57 | KNR 5-10 1002/01 | Montaż na słupie wysięgników rurowych o ciężarze do 15kg | szt | 10
58 | KNR 5-10 1005/07 | Montaż opraw sodowych z 1 lampą na zamontowanym wysięgniku - oprawa LED 38W 5619lm 740 | szt | 10
59 | KNR 5-10 1004/01 | Wciąganie przewodów w słup lub rury osłonowe z udziałem podnośnika samochodowego - przewód YDY 2x1,5mm2 | m_1przew | 80
60 | KNR 5-10 1001/04 | Montaż złączy IZK i zerowanie słupa | kpl | 10
61 | KNR 4-03 1203/01 | Badanie linii kablowej NN 4-żylowej | odc | 10
62 | KNR 4-03 1205/05 | Badanie skuteczności zerowania - za 1 pomiar | pomiar | 10