## Przedmiar
Rodos 7.0.10.11 [12484]
Przedmiar robót
Rozbudowa z przebudową odcinka drogi - ulicy Koszalińskiej w Szczecinku
Nr poz. | Podstawa | Opis robót | Jm | Ilość
1 | 2 | 3 | 4 | 5
1. SIEĆ KANALIZACJI DESZCZOWEJ
1.1. ROBOTY ZIEMNE
1 | KNR 2-01 0119/03 | Roboty pomiarowe przy liniowych robotach ziemnych - trasa dróg w terenie równinnym | km | 0.44
2 | KNR 2-01 0202/02 | Roboty ziemne w gruncie kategorii III wykonywane koparkami przedsiębiernymi o pojemności łyżki 0,40m3 z transportem urobku samochodami samowyładowczymi do 5t na odległość do 1km | m3 | 1161.55
3 | KNR 2-01 0214/04.2 dopłata 20x | Nakłady uzupełniające do tablic 0201-0213 za każde dalsze rozpoczęte 0,5km odległości transportu gruntu kategorii III-IV samochodami samowyładowczymi 5-10t na odległość ponad 1km po drogach utwardzonych - wywóz na odl. do 10km | m3 | 1161.55
4 | KNR 2-01 0322/02 | Pełne umocnienie palami szalunkowymi (wypraskami) pionowych ścian wykopów liniowych w gruncie suchym kategorii III-IV o szerokości do 1m i głębokości do 3m wraz z rozbiórką | m2 | 176.2
5 | KNR 2-01 0230/01.1 | Zasypanie wykopów spycharkami gąsienicowymi 55kW (75KM) z przemieszczeniem gruntu kategorii I-III na odległość do 10m wraz z kosztami zakupu piasku | m3 | 400.5
6 | KNR 2-01 0236/03 | Zagęszczenie nasypów z gruntu sypkiego kategorii I-III zagęszczarkami | m3 | 400.5
1.2. ROBOTY MONTAŻOWE
7 | KNR-W 2-18 0511/02 | Podłoża pod kanały i obiekty z materiałów sypkich o grubości 15cm | m3 | 100.63
8 | KNR-W 2-18 0511/04 | Podłoża pod kanały i obiekty z materiałów sypkich o grubości 30cm - obsypka nad wierzch rury | m3 | 397.79
9 | KNR-W 2-18 0408/06 | Kanały z rur PVC SN12 o średnicy zewnętrznej 400mm łączone na wcisk | m | 146.6
10 | KNR-W 2-18 0408/05 | Kanały z rur PVC SN12 o średnicy zewnętrznej 315mm łączone na wcisk | m | 292.9
11 | KNR-W 2-18 0513/03 | Studnie rewizyjne z kręgów betonowych w gotowym wykopie o średnicy 1200mm i głębokości 3m | studnię | 21
12 | KNR-W 2-18 0513/01 - analogia | Studzienka PVC/PP 630 | studnię | 1
13 | KNR-W 2-18 0517/02 | Studzienki kanalizacyjne systemowe PVC/PP o średnicy 425mm z zamknięciem rurą teleskopową | szt | 3
14 |  | Studnia murowana dn1200 na istn. kanale | kpl | 1
14.1 | KNR-W 2-18 0519/04 | Płyta betonowa fundamentowa studni murowanej - profilowana kineta | m3 | 1.2
14.2 | KNR-W 2-18 0519/02 | Studnia murowana z cegły o grubości ścian 1 1/2 cegły | m3 | 0.636
14.3 | KNR-W 2-18 0523/06 | Komplet - pokrywa nastudzienna z pierścieniem odciążającym i włazem o średnicy 1200mm | komin | 1
15 |  | Remont istniejącej studni | kpl | 3
15.1 | KNR 4-05t2 0220/02 | Ręczne czyszczenie studzienek rewizyjnych o średnicy wewnętrznej 1200-1400mm z osadu grubości do 30cm | szt | 3
15.2 | KNR-W 2-18 0530/02 - analogia | Wewnętrzne doszczelnienie studni | m2 | 16.965
15.3 | KNR-W 2-18 0529/04 | Osadzanie stopnia płaskiego lub skrzynkowego w studzienkach i komorach | szt | 12
15.4 | KNR-W 2-18 0521/01 | Płyty nastudzienne - wymiana | kpl | 3
15.5 | KNR-W 2-18 0521/01 | Pierścienie odciążające - wymiana | kpl | 3
15.6 | KNR-W 2-18 0529/02 | Osadzanie włazów żeliwnych D-400 (wymiana) | szt | 3
16 | KNNR-W 3 0408/07 | Wiercenie otworów o średnicy do 50mm wiertnicami diamentowymi w konstrukcjach żelbetowych | kpl | 4
17 | KNR K-37 0102/03 | Inspekcja video po wykonaniu robót | m | 439.5
18 | KNR 2-01 0607/01 | Igłofiltry o średnicy do 50mm wpłukiwane w grunt bezpośrednio bez obsypki do głębokości 4m | szt | 400
19 | KNR 2-01 0605/01 | Pompowanie wody | godz. | 180
20 | KNR 2-18 0804/05 | Próba szczelności kanałów rurowych o średnicy nominalnej 400mm | m | 146.6
21 | KNR 2-18 0804/04 | Próba szczelności kanałów rurowych o średnicy nominalnej 300mm | m | 292.9
2. PRZYKANALIKI KANALIZACJI DESZCZOWEJ
2.1. ROBOTY ZIEMNE
22 | KNR 2-01 0119/03 | Roboty pomiarowe przy liniowych robotach ziemnych - trasa dróg w terenie równinnym | km | 0.28
23 | KNR 2-01 0202/02 | Roboty ziemne w gruncie kategorii III wykonywane koparkami przedsiębiernymi o pojemności łyżki 0,40m3 z transportem urobku samochodami samowyładowczymi do 5t na odległość do 1km | m3 | 512.81
24 | KNR 2-01 0214/04.2 dopłata 10x | Nakłady uzupełniające do tablic 0201-0213 za każde dalsze rozpoczęte 0,5km odległości transportu gruntu kategorii III-IV samochodami samowyładowczymi 5-10t na odległość ponad 1km po drogach utwardzonych - wywóz na odl. do 10km | m3 | 512.81
25 | KNR 2-01 0322/02 | Pełne umocnienie palami szalunkowymi (wypraskami) pionowych ścian wykopów liniowych w gruncie suchym kategorii III-IV o szerokości do 1m i głębokości do 3m wraz z rozbiórką | m2 | 232
26 | KNR 2-01 0230/01.1 | Zasypanie wykopów spycharkami gąsienicowymi 55kW (75KM) z przemieszczeniem gruntu kategorii I-III na odległość do 10m wraz z kosztami zakupu piasku | m3 | 175.43
27 | KNR 2-01 0236/03 | Zagęszczenie nasypów z gruntu sypkiego kategorii I-III zagęszczarkami | m3 | 175.43
2.2. ROBOTY MONTAŻOWE
28 | KNR-W 2-18 0511/02 | Podłoża pod kanały i obiekty z materiałów sypkich o grubości 15cm | m3 | 50.36
29 | KNR-W 2-18 0511/04 | Podłoża pod kanały i obiekty z materiałów sypkich o grubości 30cm - obsypka nad wierzch rury | m3 | 155.89
30 | KNR-W 2-18 0408/03 | Kanały z rur PVC SN12 o średnicy zewnętrznej 200mm łączone na wcisk | m | 131.85
31 | KNR-W 2-18 0408/02 | Kanały z rur PVC SN12 o średnicy zewnętrznej 160mm łączone na wcisk | m | 146.6
32 | KNR-W 2-18 0524/02 | Studzienki ściekowe uliczne betonowe o średnicy 500mm z osadnikiem bez syfonu z kratą uchylną | szt | 28
33 | KNR-W 2-18 0524/02 | Studzienki ściekowe uliczne betonowe o średnicy 500mm z osadnikiem bez syfonu z kratą krawężnikową | szt | 1
34 | KNR-W 2-18 0421/03 | Kształtki PVC kanalizacji zewnętrznej, jednokielichowe o średnicy zewnętrznej 200mm łączone na wcisk - Adapter PVC200 | szt | 29
35 | KNR-W 2-18 0517/02 | Studzienki kanalizacyjne systemowe PVC/PP o średnicy 425mm z zamknięciem rurą teleskopową | szt | 9
36 | KNR-W 2-18 0421/02 | Kształtki PVC kanalizacji zewnętrznej, jednokielichowe o średnicy zewnętrznej 160mm łączone na wcisk | szt | 57
37 | KNR-W 2-15 0215/04 - analogia | Rewizja do rynny | szt | 19
38 | KNR K-37 0102/03 | Inspekcja video po wykonaniu robót | m | 278.45
39 | KNR 2-18 0804/01 | Próba szczelności kanałów rurowych o średnicy nominalnej 150mm | m | 146.6
40 | KNR 2-18 0804/02 | Próba szczelności kanałów rurowych o średnicy nominalnej 200mm | m | 131.85
3. ROBOTY INNE
41 | KNR-W 2-19 0306/05.1 | Rury ochronne (osłonowe) z PE o średnicy nominalnej 110-160mm | m | 95
42 | KNR 4-05t1 0409/03.2 | Demontaż studni rewizyjnych z kręgów betonowych o średnicach 1200mm i głębokości 3m w gotowym wykopie (Wydobycie mechaniczne) | kpl | 2
43 | KNR 4-05t1 0411/02 | Demontaż studzienek ściekowych ulicznych betonowych o średnicy 500mm z osadnikiem bez syfonu | kpl | 8
44 | KNR 4-05t1 0124/02 | Demontaż rurociągu z polichlorku winylu PCW o średnicy zewnętrznej 160mm | m | 72
45 | KNR-W 2-19 0119/04 - analogia | Usunięcie kolizji z istn. gazociągiem z zastosowaniem kolan i zachowaniem trasy | kpl | 1
46 | Kalkulacja indywidualna | Prace gazoniebezpieczne | kpl | 1